## Tabelle1
October 2026 Seite ¦ page 1/2 | [5 empty] | October 2026 | [5 empty] | Seite ¦ page 2/2
SureFood® ANIMAL QUANT - Auswertungsvorlage ¦ Data interpretation sheet | [5 empty] | SureFood® ANIMAL QUANT - Standardgerade ¦ standard curve
Ansatz 5 µl DNA+ 20 µl Master-Mix ¦ PCR assay 5 µl DNA + 20 µl Master-Mix | [5 empty] | Ansatz 5 µl DNA+ 20 µl Master-Mix ¦ PCR assay 5 µl DNA + 20 µl Master-Mix
Hinweise ¦ Instructions | [5 empty] | Dieses Blatt kann genutzt werden, um Steigung s und R2 für die Standardgerade
: |  | Bitte entsprechende Werte in blaue Felder eintragen |  |  |  | aus den Cp Werten der Verdünnungsreihe der Standard-DNA zu bestimmen ¦
: |  | Please fill in respective values in blue cells |  |  |  | This sheet can be used for determination of slope s and R2 of the standard curve
: |  | Entnehmen Sie die Ergebnisse den grünen Feldern |  |  |  | based on the Cp values of the standard DNA dilution series
: |  | Please read results in green cells
: |  | Optionale Information |  |  |  |  | S1 | S2 | S3 | S4 | S5
: |  | Optional information |  |  |  | Kopienzahl Standard ¦ | 500000 | 50000 | 5000 | 500 | 50
Copy number standard
Datum ¦ Date: | [5 empty] | Log Kopienzahl ¦ | 5.699 | 4.699 | 3.699 | 2.699 | 1.699
Bearbeiter (Kürzel) ¦ Operator (code): | [5 empty] | Log copy number
Parameter / Bestellnr. ¦ Parameter / product code: | [5 empty] | Cp Standard ¦
Lot-nr. ¦ Lot no. : | [5 empty] | Cp standard
Verfallsdatum ¦ Expiry date :
PCR Gerät ¦ PCR device :
Konzentration Positivkontrolle (PTC) [%]* ¦ Concentration positive control (PTC) [%]*: |  |  |  |  | 100
tierartspezifisches System** ¦ animal specific system**:
Kopienzahl PTC 1 [Kopien] ¦ copy number PTC 1 [copies]:
Kopienzahl PTC 2 [Kopien] ¦ copy number PTC 2 [copies]:
Referenzgen System ¦ reference gene system
Kopienzahl PTC 1 [Kopien] ¦ copy number PTC 1 [copies]:
Kopienzahl PTC 2 [Kopien] ¦ copy number PTC 2 [copies]:
Gemessene Konzentration PTC [%] ¦ Determined concentration PTC [%]:
K-Faktor ¦ K-factor:
Probennr. ¦ sample no. |  | Probenbez. ¦ sample ID | Kopienzahl ¦ Copy number |  | Mittelwert Tierart DNA Konzentration in % ¦ average animal specific DNA concentration in %
|  |  | tierartspezifisches System** ¦ | Referenzgen-System ¦
|  |  | animal specific system** | reference gene system
1 | a
b
2 | a
b
3 | a
b
4 | a
b
5 | a |  |  |  |  | Steigung s ¦
| b |  |  |  |  | slope s
6 | a |  |  |  |  | Korrelationskoeffizient R2 ¦
| b |  |  |  |  | correlation coefficient R2
* Bei den SureFood® ANIMAL QUANT Kits ist die Konzentration der Positivkontrolle immer 100 %. ¦
* For SureFood® ANIMAL QUANT kits, the concentration of the positive control is alyways 100 %.
** z.B. Rind, Schwein, Huhn, Pute
** for example Beef, Pork, Chicken, Turkey
Kontakt ¦ Contact: | [5 empty] | Kontakt ¦ Contact:
CONGEN Biotechnologie GmbH ¦ Robert-Rössle-Str. 10 ¦ 13125 Berlin ¦ Germany ¦ | [5 empty] | CONGEN Biotechnologie GmbH ¦ Robert-Rössle-Str. 10 ¦ 13125 Berlin ¦ Germany ¦
T +49-30-9489-3500 ¦ M info@congen.de ¦ www.congen.de | [5 empty] | T +49-30-9489-3500 ¦ M info@congen.de ¦ www.congen.de